## Rénovation
Bilans de consommation énergétique d'une maison existante
Version 01/2019
Identification de l'étude | [5 empty] | 2019-01-14
Référence
Données géographiques
Département de l'installation |  | Altitude |  | Température extérieure de base en °C
1 - Ain |  | Entre 0 et 200 m |  | -10
Données de l'habitation
Surface de la maison en m² |  | Hauteur sous plafond en m |  | Consommation actuelle d'énergie par an (Chauffage + ECS)
150 |  | 2.5 |  | 3500 | Litres de fioul
|  |  |  | 0 | m3 de gaz naturel
Energie chauffage actuelle |  | Chaudière actuelle (Rendement) |  | 0 | kg de propane
Fioul |  | De 10 ans (88%) |  | 0 | kWh électrique
Nombre de personnes |  | Consommation d'eau chaude |  | ECS actuelle
4 |  | Normale (50 l/j à 55°C) |  | Chaudière fioul
Température de confort en °C
20
Niveau d'isolation G estimé |  | Niveau d'isolation G - Choisir l'estimé si consommations connues |  |  |  | Déperditions en kW
1.27 |  | 1.3 |  |  |  | 14.6
Besoins ECS en kWh |  | Besoins chauffage annuels en kWh |  | Besoins annuels total en kWh
3811 |  | 27584 |  | 31395
Installation solaire
Type d'installation solaire désirée |  | Taux de couverture ECS en % |  | Taux de couverture Chauffage en %
Aucune |  | 60 |  | 20
Résultats
Estimatif des coûts énergétiques annuels
Type d'Installation | Rendement du générateur sur PCI | Coût ECS en € TTC (HC en élec) | Coût chauffage en € TTC (1/3 HC - 2/3 HP)** | Coût total sans Solaire en € TTC | Coût total avec Chauffe Eau Solaire en € TTC | Coût total avec Solaire combiné en € TTC
Installation actuelle | 88% | 404.0526 | 2924.5309 | 3328.5835 | 3086.152 | 2501.2458
Tout électrique | 100% | 468.753 | 4180.8187 | 4649.5717 | 4368.3199 | 3561.0281
PAC Air / Eau (Ap. Fioul) | COP de 3,5* | 468.753 | 1200.1939 | 1668.9469 | 1387.6951 | 1157.0403
PAC Sol-Eau / Eau | COP de 4* | 468.753 | 1056.0347 | 1524.7877 | 1243.5359 | 1041.7129
Bois bûches | 85% | 156.9235 | 1135.8118 | 1292.7353 | 1198.5812 | 971.4188
Bois granulés | 85% | 259.8579 | 1880.8502 | 2140.7081 | 1984.7934 | 1608.6233
Gaz Condensation | 109%* | 247.4625 | 2041.6623 | 2289.1248 | 2140.6473 | 1782.4208
Gaz | 93% | 290.0367 | 2349.8141 | 2639.8508 | 2465.8288 | 2045.972
Fioul condensation | 104%* | 341.8907 | 2474.6031 | 2816.4938 | 2611.3593 | 2116.4387
Fioul | 93% | 382.3294 | 2767.2981 | 3149.6274 | 2920.2298 | 2366.7702
Propane condensation | 107%* | 527.129 | 3815.357 | 4342.486 | 4026.2086 | 3263.1372
Propane | 93% | 606.4817 | 4389.7118 | 4996.1935 | 4632.3045 | 3754.3622
*Rendements avec des émetteurs basse température **Abonnement inclus
Les résultats de cette feuille de calcul sont donnés à titre indicatif. La responsabilité de Oertli ne peut en aucun cas être engagée.
Note on F25: Ne permet que d'estimer le niveau d'isolation (U bat) de la maison
Note on G29: Si uniquement ECS électrique, saisir la valeur de la case ci-dessous "Besoins annuels ECS en kWh"
Note on E38: G = 2 pour une maison ancienne sans isolation G = 1,5 pour une maison ancienne avec isolation G = 1,1 pour une maison d'après 1990 G = 0,9 pour une maison RT2000 G = 0,8 pour une maison RT2005 G = 0,4 pour une maison RT2012

## Neuf
Bilans de consommation énergétique d'une maison neuve
Version 01/2019
Identification de l'étude | [5 empty] | 2019-01-14
Référence
Données géographiques
Département de l'installation |  | Altitude |  | Température extérieure de base en °C
1 - Ain |  | Entre 0 et 200 m |  | -10
Données de l'habitation
Surface de la maison en m² |  | Hauteur sous plafond en m |  | Niveau d'isolation (U bat ou G)
150 |  | 2.5 |  | Conforme à la RT 2000 (0,9)
Nombre de personnes |  | Consommation d'eau chaude
4 |  | Normale (50 l/j à 55°C)
Température de confort en °C |  | Déperditions en kW
20 |  | 10.1
Besoins ECS en kWh |  | Besoins chauffage annuels en kWh |  | Besoins annuels total en kWh
3811 |  | 19097 |  | 22908
Installation solaire
Type d'installation solaire |  | Taux de couverture ECS en % |  | Taux de couverture Chauffage en %
Aucune |  | 60 |  | 20
Résultats
Estimatif des coûts énergétiques annuels
Type d'Installation | Rendement du générateur sur PCI | Coût ECS en € TTC (HC en élec) | Coût chauffage en € TTC (1/3 HC - 2/3 HP)** | Coût total sans Solaire en € TTC | Coût total avec Chauffe Eau Solaire en € TTC | Coût total avec Solaire combiné en € TTC
Tout électrique | 100% | 468.753 | 2887.8877 | 3356.6407 | 3075.3889 | 2516.4833
PAC Air / Eau (Ap. Elec.) | COP de 3,5* | 468.753 | 869.4765 | 1338.2295 | 1056.9777 | 897.2904
PAC Sol-Eau / Eau | COP de 4* | 468.753 | 745.5519 | 1214.3049 | 933.0531 | 793.3267
Bois bûches | 85% | 156.9235 | 786.3471 | 943.2706 | 849.1165 | 691.8471
Bois granulés | 85% | 259.8579 | 1302.1533 | 1562.0112 | 1406.0964 | 1145.6658
Gaz Condensation | 109%* | 247.4625 | 1490.5697 | 1738.0321 | 1589.5546 | 1341.5467
Gaz | 93% | 290.0367 | 1703.9098 | 1993.9465 | 1819.9245 | 1529.2485
Fioul condensation | 104%* | 341.8907 | 1713.2213 | 2055.1119 | 1849.9775 | 1507.3333
Fioul | 93% | 382.3294 | 1915.8603 | 2298.1897 | 2068.7921 | 1685.62
Propane condensation | 107%* | 527.129 | 2641.4542 | 3168.5832 | 2852.3058 | 2324.015
Propane | 93% | 606.4817 | 3039.0925 | 3645.5742 | 3281.6852 | 2673.8667
*Rendements avec des émetteurs basse température **Abonnement inclus
Les résultats de cette feuille de calcul sont donnés à titre indicatif. La responsabilité de Oertli ne peut en aucun cas être engagée.

## Coûts Energies
Coûts des énergies
Version 01/2019
Electricité
Option BASE |  |  | Option HP/HC
Electricité : Prix de 100 kWh en € TTC |  | Au 07/01/2019 | Electricité : Prix de 100 kWh en € TTC |  | Au 07/01/2019
> 3 kVA | 14.52 | 14.52 | HP : Heures Pleines | 15.8 | 15.8
|  |  | HC : Heures Creuses | 12.3 | 12.3
Abonnement annuel en € TTC |  | Au 07/01/2019 | Abonnement annuel en € TTC |  | Au 07/01/2019
3 kVA | 91.92 | 91.92 | 6 kVA | 123.6 | 123.6
6 kVA | 110.52 | 110.52 | 9 kVA | 151.32 | 151.32
9 kVA | 130.32 | 130.32 | 12 kVA | 177.24 | 177.24
12 kVA | 150.96 | 150.96 | 15 kVA | 201.36 | 201.36
15 kVA | 170.88 | 170.88 | 18 kVA | 223.68 | 223.68
18 kVA | 191.52 | 191.52 | 24 kVA | 274.68 | 274.68
|  |  | 30 kVA | 299.52 | 299.52
|  |  | 36 kVA | 337.56 | 337.56
Gaz
Gaz : Prix de 100 kWh PCS en € TTC |  | Au 01/2019 | Abonnement annuel en € TTC |  | Au 01/2019
Tarif B1 | 6.367 | 6.367 | Tarif B1 | 250.53 | 250.53
Tarif B2I | 6.37 | 6.37 | Tarif B2I | 250.53 | 250.53
Fioul
Fioul : Prix de 100 kWh PCI en € TTC |  | Au 01/2019
Fioul | 9.33 | 9.33
Propane
Propane : Prix de 100 kWh PCI en € TTC |  | Au 01/2019
Propane | 14.8 | 14.8
Bois
Bois bûche : Prix du stère en € TTC |  |  | Granulé bois : Prix de la tonne en € TTC
Bois | 70 |  | Granulé bois | 278.2
Mise à jour possible : | Base de données PEGASE : http://www.industrie.gouv.fr/energie/statisti/pegase/pegase/pegase.php

## calculs réno (hidden)
| Index | n° départ. | Département |  |  | Hiver | Eté | N° MINI | N° MAXI | T° EXT mini | T° EXT mini | Iles | côte < 25 km | Alt. entre 0 et 200 m | Alt. entre 201 et 400 m | Alt. entre 401 et 500 m | Alt. entre 501 et 600 m | Alt. entre 601 et 700 m | Alt. entre 701 et 800 m | Alt. entre 801 et 900 m | Alt. entre 901 et 1000 m | Alt. entre 1001 et 1100 m | Alt. entre 1101 et 1200 m | Alt. entre 1201 et 1300 m | Alt. entre 1301 et 1400 m | Alt. entre 1401 et 1500 m | Nréf (h) | Dhréf (degrés-heures) | Précision de la situation |  | Préf 1 (W/m²) | Préf 2 (W/m²) | Pref moyen | C3 (h/m) | C4 (h/km) | CESI | CESI | CESI
| 1 | 2 | 3 | 4 |  | 5 | 6 | 7 | 8 | 9 | 10 | 11 | 12 | 13 | 14 | 15 | 16 | 17 | 18 | 19 | 20 | 21 | 22 | 23 | 24 | 25 | 26 | 27 | 28 | 29 | 30 | 31 | 32 | 33 | 34 | 35 | 36 | 37 |  |  | Entre 0 et 200 m
| 2 | 1 | Ain | 1 - Ain | 2 | H1 | Ec | 2 | 12 | -10 | -20 | - | - | -10 | -11 | -12 | -13 | -14 | -15 | -16 | -17 | -18 | -19 | -20 | - | - | 4900 | 63000 |  |  | 80 |  | 80 | 1.5 |  | I2 | 1450 | 1 | 1 | Entre 0 et 200 m | 1 | FALSE | 1
| 3 | 2 | Aisne | 2 - Aisne | 3 | H1 | Ea | 2 | 3 | -7 | -8 | - | - | -7 | -8 | - | - | - | - | - | - | - | - | - | - | - | 5800 | 65400 |  |  | 73 |  | 73 |  |  | I1 | 1250 | 1 | 2 | Entre 201 et 400 m
| 4 | 3 | Allier | 3 - Allier | 4 | H1 | Ec | 2 | 14 | -8 | -20 | - | - | -8 | -9 | -10 | -11 | -12 | -13 | -14 | -15 | -16 | -17 | -18 | -19 | -20 | 5100 | 60200 |  |  | 79 |  | 79 | 1.5 |  | I2 | 1450 | 1 | 3 | Entre 401 et 500 m
| 5 | 4 | Alpes de haute provence | 4 - Alpes de haute provence | 5 | H2 | Ed | 2 | 14 | -8 | -20 | - | - | -8 | -9 | -10 | -11 | -12 | -13 | -14 | -15 | -16 | -17 | -18 | -19 | -20 | 4100 | 53100 |  |  | 132 |  | 132 | 1.5 |  | I4 | 2200 | 1.2 | 4 | Entre 501 et 600 m
| 6 | 5 | Hautes-Alpes | 5 - Hautes-Alpes | 6 | H1 | Ed | 2 | 12 | -10 | -20 | - | - | -10 | -11 | -12 | -13 | -14 | -15 | -16 | -17 | -18 | -19 | -20 | - | - | 4200 | 63000 | Ouest | Est | 125 | 135 | 130 | 1.5 |  | I3 | 1800 | 1.3 | 5 | Entre 601 et 700 m
| 7 | 6 | Alpes maritimes | 6 - Alpes maritimes | 7 | H3 | Ed | 0 | 14 | 0 | -12 | 0 | -2 | -5 | -6 | -7 | -7 | -8 | -8 | -9 | -9 | -10 | -10 | -11 | -11 | -12 | 3900 | 36000 |  |  | 135 |  | 135 | 1.8 | 5 | I4 | 2200 | 1.1 | 6 | Entre 701 et 800 m
| 8 | 7 | Ardèche | 7 - Ardèche | 8 | H2 | Ed | 2 | 10 | -6 | -14 | - | - | -6 | -7 | -8 | -9 | -10 | -11 | -12 | -13 | -14 | - | - | - | - | 4900 | 55500 | Nord | Sud | 95 | 110 | 102.5 | 1.5 |  | I3 | 1800 | 1 | 7 | Entre 801 et 900 m
| 9 | 8 | Ardennes | 8 - Ardennes | 9 | H1 | Eb | 2 | 4 | -10 | -12 | - | - | -10 | -11 | -12 | - | - | - | - | - | - | - | - | - | - | 5600 | 70500 |  |  | 71 |  | 71 |  |  | I1 | 1250 | 1 | 8 | Entre 901 et 1000 m
| 10 | 9 | Ariège | 9 - Ariège | 10 | H2 | Ec | 2 | 14 | -5 | -12 | - | - | -5 | -6 | -7 | -7 | -8 | -8 | -9 | -9 | -10 | -10 | -11 | -11 | -12 | 4400 | 54500 |  |  | 110 |  | 110 | 1.5 |  | I3 | 1800 | 1 | 9 | Entre 1001 et 1100 m
| 11 | 10 | Aube | 10 - Aube | 11 | H1 | Eb | 2 | 3 | -10 | -11 | - | - | -10 | -11 | - | - | - | - | - | - | - | - | - | - | - | 5500 | 62900 |  |  | 74 |  | 74 |  |  | I1 | 1250 | 1 | 10 | Entre 1101 et 1200 m
| 12 | 11 | Aude | 11 - Aude | 12 | H3 | Ed | 0 | 14 | -2 | -12 | -2 | -4 | -5 | -6 | -7 | -7 | -8 | -8 | -9 | -9 | -10 | -10 | -11 | -11 | -12 | 4000 | 46300 | >30km de la mer | <30km de la mer | 101 | 127 | 114 | 1.8 | 5 | I4 | 2200 | 1 | 11 | Entre 1201 et 1300 m
| 13 | 12 | Aveyron | 12 - Aveyron | 13 | H2 | Ec | 2 | 13 | -8 | -19 | - | - | -8 | -9 | -10 | -11 | -12 | -13 | -14 | -15 | -16 | -17 | -18 | -19 | - | 4400 | 52100 | Nord | Sud | 90 | 103 | 96.5 | 1.5 |  | I3 | 1800 | 1 | 12 | Entre 1301 et 1400 m
| 14 | 13 | Bouches-du-Rhône | 13 - Bouches-du-Rhône | 14 | H3 | Ed | 0 | 14 | -3 | -12 | -3 | -5 | -5 | -6 | -7 | -7 | -8 | -8 | -9 | -9 | -10 | -10 | -11 | -11 | -12 | 4000 | 36000 |  |  | 132 |  | 132 | 1.8 | 5 | I4 | 2200 | 1 | 13 | Entre 1401 et 1500 m
| 15 | 14 | Calvados | 14 - Calvados | 15 | H1 | Ea | 0 | 3 | -5 | -8 | -5 | -7 | -7 | -8 | - | - | - | - | - | - | - | - | - | - | - | 5700 | 57900 |  |  | 79 |  | 79 |  | 5 | I1 | 1250 | 1
| 16 | 15 | Cantal | 15 - Cantal | 16 | H1 | Ec | 0 | 13 | -8 | -19 | - | - | -8 | -9 | -10 | -11 | -12 | -13 | -14 | -15 | -16 | -17 | -18 | -19 | - | 5000 | 57600 |  |  | 87 |  | 87 | 1.5 |  | I2 | 1450 | 1.1
| 17 | 16 | Charente | 16 - Charente | 17 | H2 | Ec | 0 | 3 | -5 | -6 | - | - | -5 | -6 | - | - | - | - | - | - | - | - | - | - | - | 5000 | 49800 |  |  | 87 |  | 87 |  |  | I2 | 1450 | 1
| 18 | 17 | Charente-Maritime | 17 - Charente-Maritime | 18 | H2 | Ec | 2 | 2 | -2 | -5 | -2 | -4 | [12 empty] | - | 5000 | 44300 |  |  | 88 |  | 88 |  | 5 | I3 | 1800 | 1.1 | bar: -8 to -19
| 19 | 18 | Cher | 18 - Cher | 19 | H2 | Eb | 0 | 4 | -7 | -9 | - | - | -7 | -8 | -9 | - | - | - | - | - | - | - | - | - | - | 5300 | 58000 |  |  | 79 |  | 79 |  |  | I2 | 1450 | 1
| 20 | 19 | Corrèze | 19 - Corrèze | 20 | H1 | Ec | 0 | 13 | -8 | -19 | - | - | -8 | -9 | -10 | -11 | -12 | -13 | -14 | -15 | -16 | -17 | -18 | -19 | - | 5000 | 54000 |  |  | 85 |  | 85 | 1.5 |  | I2 | 1450 | 1.2
| 21 | 2A | Corse-du-Sud | 2A - Corse-du-Sud | 21 | H3 | Ed | 1 | 7 | -2 | -6 | - | -2 | -2 | -3 | -4 | -4 | -5 | -6 | -6 | -6 | -6 | -6 | -6 | -6 | -6 | 4200 | 34000 |  |  | 126 |  | 126 | 1.8 | 5 | I4 | 2200 | 1.1
| 22 | 2B | Haute-Corse | 2B - Haute-Corse | 22 | H3 | Ed | 1 | 7 | -2 | -6 | - | -2 | -2 | -3 | -4 | -4 | -5 | -6 | -6 | -6 | -6 | -6 | -6 | -6 | -6 | 4000 | 32000 |  |  | 126 |  | 126 | 1.8 | 5 | I4 | 2200 | 1.1
| 23 | 21 | Côte-d'Or | 21 - Côte-d'Or | 23 | H1 | Ec | 2 | 6 | -10 | -14 | - | - | -10 | -11 | -12 | -13 | -14 | - | - | - | - | - | - | - | - | 4900 | 63000 |  |  | 73 |  | 73 | 1.5 |  | I2 | 1450 | 1
| 24 | 22 | Côtes-d'Armor | 22 - Côtes-d'Armor | 24 | H2 | Ea | 0 | 3 | -2 | -5 | -2 | -4 | -4 | -5 | - | - | - | - | - | - | - | - | - | - | - | 5400 | 48600 |  |  | 79 |  | 79 |  | 5 | I1 | 1250 | 1
| 25 | 23 | Creuse | 23 - Creuse | 25 | H1 | Ec | 2 | 13 | -8 | -19 | - | - | -8 | -9 | -10 | -11 | -12 | -13 | -14 | -15 | -16 | -17 | -18 | -19 | - | 5200 | 65000 |  |  | 84 |  | 84 | 1.5 |  | I2 | 1450 | 1.1
| 26 | 24 | Dordogne | 24 - Dordogne | 26 | H2 | Ec | 2 | 4 | -5 | -7 | - | - | -5 | -6 | -7 | - | - | - | - | - | - | - | - | - | - | 5000 | 49900 |  |  | 87 |  | 87 |  |  | I2 | 1450 | 1
| 27 | 25 | Doubs | 25 - Doubs | 27 | H1 | Ec | 2 | 10 | -12 | -20 | - | - | -12 | -13 | -14 | -15 | -16 | -17 | -18 | -19 | -20 | - | - | - | - | 5000 | 65300 |  |  | 71 |  | 71 | 1.5 |  | I2 | 1450 | 1
| 28 | 26 | Drôme | 26 - Drôme | 28 | H2 | Ed | 2 | 10 | -6 | -14 | - | - | -6 | -7 | -8 | -9 | -10 | -11 | -12 | -13 | -14 | - | - | - | - | 4800 | 50900 | Nord | Sud | 100 | 120 | 110 | 1.5 |  | I3 | 1800 | 1
| 29 | 27 | Eure | 27 - Eure | 29 | H1 | Ea | 2 | 3 | -7 | -8 | - | - | -7 | -8 | - | - | - | - | - | - | - | - | - | - | - | 5500 | 60000 |  |  | 78 |  | 78 |  | 5 | I1 | 1250 | 1
| 30 | 28 | Eure-et-Loire | 28 - Eure-et-Loire | 30 | H1 | Eb | 2 | 3 | -7 | -8 | - | - | -7 | -8 | - | - | - | - | - | - | - | - | - | - | - | 5600 | 60504 |  |  | 78 |  | 78 |  |  | I2 | 1450 | 1
| 31 | 29 | Finistère | 29 - Finistère | 31 | H2 | Ea | 0 | 3 | -2 | -5 | -2 | -4 | -4 | -5 | - | - | - | - | - | - | - | - | - | - | - | 5800 | 44900 |  |  | 79 |  | 79 |  | 5 | I1 | 1250 | 1
| 32 | 30 | Gard | 30 - Gard | 32 | H3 | Ed | 0 | 14 | -3 | -12 | -3 | -3 | -5 | -6 | -7 | -7 | -8 | -8 | -9 | -9 | -10 | -10 | -11 | -11 | -12 | 4000 | 42300 | Nord | Sud | 120 | 127 | 123.5 | 1.8 | 5 | I4 | 2200 | 1
| 33 | 31 | Haute-Garonne | 31 - Haute-Garonne | 33 | H2 | Ec | 2 | 14 | -5 | -12 | - | - | -5 | -6 | -7 | -7 | -8 | -8 | -9 | -9 | -10 | -10 | -11 | -11 | -12 | 4500 | 48300 |  |  | 98 |  | 98 | 1.5 |  | I3 | 1800 | 1
| 34 | 32 | Gers | 32 - Gers | 34 | H2 | Ec | 2 | 3 | -5 | -6 | - | - | -5 | -6 | - | - | - | - | - | - | - | - | - | - | - | 4800 | 48000 |  |  | 92 |  | 92 |  |  | I3 | 1800 | 1
| 35 | 33 | Gironde | 33 - Gironde | 35 | H2 | Ec | 0 | 2 | -2 | -5 | -2 | -4 | [9 empty] | - | - | - | - | 4500 | 44400 |  |  | 91 |  | 91 |  | 5 | I3 | 1800 | 1 | bar: -12 -6 to -20 -14
| 36 | 34 | Hérault | 34 - Hérault | 36 | H3 | Ed | 0 | 14 | -3 | -12 | -3 | -3 | -5 | -6 | -7 | -7 | -8 | -8 | -9 | -9 | -10 | -10 | -11 | -11 | -12 | 4100 | 36500 | >30km de la mer | <30km de la mer | 110 | 127 | 118.5 | 1.8 | 5 | I4 | 2200 | 1
| 37 | 35 | Ile-et-Vilaine | 35 - Ile-et-Vilaine | 37 | H2 | Ea | 0 | 1 | -2 | -4 | -2 | -4 | [9 empty] | - | - | - | - | 5300 | 53000 |  |  | 79 |  | 79 |  | 5 | I2 | 1450 | 1 | bar: -12 -6 to -20 -14
| 38 | 36 | Indre | 36 - Indre | 38 | H2 | Eb | 2 | 4 | -7 | -9 | - | - | -7 | -8 | -9 | - | - | - | - | - | - | - | - | - | - | 5300 | 59000 |  |  | 84 |  | 84 |  |  | I2 | 1450 | 1
| 39 | 37 | Indre-et-Loire | 37 - Indre-et-Loire | 39 | H2 | Eb | 2 | 2 | -7 | -7 | - | - | [9 empty] | - | - | - | - | 5300 | 57000 |  |  | 85 |  | 85 |  |  | I2 | 1450 | 1 | bar: -12 -6 to -20 -14
| 40 | 38 | Isère | 38 - Isère | 40 | H1 | Ec | 2 | 12 | -10 | -20 | - | - | -10 | -11 | -12 | -13 | -14 | -15 | -16 | -17 | -18 | -19 | -20 | - | - | 4800 | 62700 | Nord | Sud | 90 | 115 | 102.5 | 1.5 |  | I3 | 1800 | 1.1
| 41 | 39 | Jura | 39 - Jura | 41 | H1 | Ec | 2 | 12 | -10 | -20 | - | - | -10 | -11 | -12 | -13 | -14 | -15 | -16 | -17 | -18 | -19 | -20 | - | - | 4900 | 65000 |  |  | 74 |  | 74 | 1.5 |  | I2 | 1450 | 1
| 42 | 40 | Landes | 40 - Landes | 42 | H2 | Ec | 0 | 3 | -2 | -6 | -2 | -4 | -5 | -6 | - | - | - | - | - | - | - | - | - | - | - | 4400 | 42000 |  |  | 94 |  | 94 |  | 5 | I3 | 1800 | 1
| 43 | 41 | Loir-et-Cher | 41 - Loir-et-Cher | 43 | H2 | Eb | 2 | 3 | -7 | -8 | - | - | -7 | -8 | - | - | - | - | - | - | - | - | - | - | - | 5400 | 59000 |  |  | 82 |  | 82 |  |  | I2 | 1450 | 1
| 44 | 42 | Loire | 42 - Loire | 44 | H1 | Ec | 2 | 12 | -10 | -20 | - | - | -10 | -11 | -12 | -13 | -14 | -15 | -16 | -17 | -18 | -19 | -20 | - | - | 4900 | 63300 |  |  | 83 |  | 83 | 1.5 |  | I2 | 1450 | 1
| 45 | 43 | Haute-Loire | 43 - Haute-Loire | 45 | H1 | Ec | 2 | 13 | -8 | -19 | - | - | -8 | -9 | -10 | -11 | -12 | -13 | -14 | -15 | -16 | -17 | -18 | -19 | - | 5000 | 61000 |  |  | 92 |  | 92 | 1.5 |  | I2 | 1450 | 1.1
| 46 | 44 | Loire Atlantique | 44 - Loire Atlantique | 46 | H2 | Eb | 0 | 2 | -2 | -5 | -2 | -4 | [12 empty] | - | 4900 | 49700 |  |  | 82 |  | 82 |  | 5 | I2 | 1450 | 1 | bar: -10 -8 to -20 -19
| 47 | 45 | Loiret | 45 - Loiret | 47 | H1 | Eb | 2 | 3 | -7 | -8 | - | - | -7 | -8 | - | - | - | - | - | - | - | - | - | - | - | 5400 | 61000 |  |  | 78 |  | 78 |  |  | I2 | 1450 | 1
| 48 | 46 | Lot | 46 - Lot | 48 | H2 | Ec | 2 | 10 | -6 | -14 | - | - | -6 | -7 | -8 | -9 | -10 | -11 | -12 | -13 | -14 | - | - | - | - | 4600 | 51100 |  |  | 88 |  | 88 | 1.5 |  | I3 | 1800 | 1
| 49 | 47 | Lot-et-Garonne | 47 - Lot-et-Garonne | 49 | H2 | Ec | 2 | 3 | -5 | -6 | - | - | -5 | -6 | - | - | - | - | - | - | - | - | - | - | - | 5000 | 49800 |  |  | 87 |  | 87 |  |  | I3 | 1800 | 1
| 50 | 48 | Lozère | 48 - Lozère | 50 | H2 | Ed | 2 | 13 | -8 | -19 | - | - | -8 | -9 | -10 | -11 | -12 | -13 | -14 | -15 | -16 | -17 | -18 | -19 | - | 4600 | 64800 |  |  | 100 |  | 100 | 1.5 |  | I3 | 1800 | 1
| 51 | 49 | Maine-et-Loire | 49 - Maine-et-Loire | 51 | H2 | Eb | 2 | 3 | -7 | -8 | - | - | -7 | -8 | - | - | - | - | - | - | - | - | - | - | - | 5200 | 55000 |  |  | 83 |  | 83 |  |  | I2 | 1450 | 1
| 52 | 50 | Manche | 50 - Manche | 52 | H2 | Ea | 0 | 3 | -2 | -5 | -2 | -2 | -4 | -5 | - | - | - | - | - | - | - | - | - | - | - | 5700 | 49700 |  |  | 76 |  | 76 |  | 4 | I1 | 1250 | 1
| 53 | 51 | Marne | 51 - Marne | 53 | H1 | Eb | 2 | 3 | -10 | -11 | - | - | -10 | -11 | - | - | - | - | - | - | - | - | - | - | - | 5600 | 65000 |  |  | 74 |  | 74 |  |  | I1 | 1250 | 1
| 54 | 52 | Haute-Marne | 52 - Haute-Marne | 54 | H1 | Eb | 2 | 5 | -12 | -15 | - | - | -12 | -13 | -14 | -15 | - | - | - | - | - | - | - | - | - | 5200 | 62700 |  |  | 73 |  | 73 | 1.5 |  | I1 | 1250 | 1
| 55 | 53 | Mayenne | 53 - Mayenne | 55 | H2 | Eb | 2 | 3 | -7 | -8 | - | - | -7 | -8 | - | - | - | - | - | - | - | - | - | - | - | 5200 | 55200 |  |  | 81 |  | 81 |  |  | I2 | 1450 | 1
| 56 | 54 | Meurthe-et-Moselle | 54 - Meurthe-et-Moselle | 56 | H1 | Eb | 2 | 8 | -15 | -20 | - | - | -15 | -15 | -16 | -17 | -18 | -19 | -20 | - | - | - | - | - | - | 5800 | 66500 |  |  | 69 |  | 69 |  |  | I1 | 1250 | 1
| 57 | 55 | Meuse | 55 - Meuse | 57 | H1 | Eb | 2 | 4 | -12 | -14 | - | - | -12 | -13 | -14 | - | - | - | - | - | - | - | - | - | - | 5600 | 71200 |  |  | 71 |  | 71 |  |  | I1 | 1250 | 1
| 58 | 56 | Morbihan | 56 - Morbihan | 58 | H2 | Ea | 0 | 3 | -2 | -5 | -2 | -4 | -4 | -5 | - | - | - | - | - | - | - | - | - | - | - | 5100 | 48000 |  |  | 79 |  | 79 |  | 5 | I2 | 1450 | 1
| 59 | 57 | Moselle | 57 - Moselle | 59 | H1 | Eb | 2 | 8 | -15 | -20 | - | - | -15 | -15 | -16 | -17 | -18 | -19 | -20 | - | - | - | - | - | - | 5600 | 68000 |  |  | 69 |  | 69 |  |  | I1 | 1250 | 1
| 60 | 58 | Nièvre | 58 - Nièvre | 60 | H1 | Eb | 2 | 12 | -10 | -20 | - | - | -10 | -11 | -12 | -13 | -14 | -15 | -16 | -17 | -18 | -19 | -20 | - | - | 5200 | 60800 |  |  | 76 |  | 76 | 1.5 |  | I2 | 1450 | 1
| 61 | 59 | Nord | 59 - Nord | 61 | H1 | Ea | 0 | 3 | -7 | -10 | -7 | -9 | -9 | -10 | - | - | - | - | - | - | - | - | - | - | - | 5500 | 60000 |  |  | 69 |  | 69 |  | 5 | I1 | 1250 | 1
| 62 | 60 | Oise | 60 - Oise | 62 | H1 | Ea | 2 | 3 | -7 | -8 | - | - | -7 | -8 | - | - | - | - | - | - | - | - | - | - | - | 5700 | 61200 |  |  | 75 |  | 75 |  |  | I1 | 1250 | 1
| 63 | 61 | Orne | 61 - Orne | 63 | H1 | Ea | 2 | 4 | -7 | -9 | - | - | -7 | -8 | -9 | - | - | - | - | - | - | - | - | - | - | 5600 | 60900 |  |  | 79 |  | 79 |  |  | I1 | 1250 | 1
| 64 | 62 | Pas-de-Calais | 62 - Pas-de-Calais | 64 | H1 | Ea | 0 | 3 | -7 | -10 | -7 | -9 | -9 | -10 | - | - | - | - | - | - | - | - | - | - | - | 5500 | 60400 |  |  | 69 |  | 69 |  | 5 | I1 | 1250 | 1
| 65 | 63 | Puy-de-Dôme | 63 - Puy-de-Dôme | 65 | H1 | Ec | 2 | 13 | -8 | -19 | - | - | -8 | -9 | -10 | -11 | -12 | -13 | -14 | -15 | -16 | -17 | -18 | -19 | - | 4800 | 60000 |  |  | 83 |  | 83 | 1.5 |  | I2 | 1450 | 1.1
| 66 | 64 | Pyrénées Atlantiques | 64 - Pyrénées Atlantiques | 66 | H2 | Ec | 0 | 14 | -3 | -12 | -3 | -4 | -5 | -6 | -7 | -7 | -8 | -8 | -9 | -9 | -10 | -10 | -11 | -11 | -12 | 4200 | 38400 |  |  | 98 |  | 98 | 1.8 | 5 | I3 | 1800 | 1.1
| 67 | 65 | Hautes-Pyrénées | 65 - Hautes-Pyrénées | 67 | H2 | Ec | 2 | 14 | -5 | -12 | - | - | -5 | -6 | -7 | -7 | -8 | -8 | -9 | -9 | -10 | -10 | -11 | -11 | -12 | 4600 | 52500 |  |  | 98 |  | 98 | 1.5 |  | I3 | 1800 | 1
| 68 | 66 | Pyrénées-orientales | 66 - Pyrénées-orientales | 68 | H3 | Ed | 0 | 14 | -2 | -12 | -2 | -4 | -5 | -6 | -7 | -7 | -8 | -8 | -9 | -9 | -10 | -10 | -11 | -11 | -12 | 3700 | 36000 | >30km de la mer | <30km de la mer | 140 | 127 | 133.5 | 1.8 | 5 | I4 | 2200 | 1.1
| 69 | 67 | Bas-Rhin | 67 - Bas-Rhin | 69 | H1 | Eb | 2 | 8 | -15 | -20 | - | - | -15 | -15 | -16 | -17 | -18 | -19 | -20 | - | - | - | - | - | - | 5200 | 64800 |  |  | 66 |  | 66 | 1.5 |  | I1 | 1250 | 1
| 70 | 68 | Haut-Rhin | 68 - Haut-Rhin | 70 | H1 | Eb | 2 | 8 | -15 | -20 | - | - | -15 | -15 | -16 | -17 | -18 | -19 | -20 | - | - | - | - | - | - | 5300 | 64000 |  |  | 69 |  | 69 | 1.5 |  | I1 | 1250 | 1
| 71 | 69 | Rhône | 69 - Rhône | 71 | H1 | Ec | 2 | 12 | -10 | -20 | - | - | -10 | -11 | -12 | -13 | -14 | -15 | -16 | -17 | -18 | -19 | -20 | - | - | 4900 | 58800 |  |  | 80 |  | 80 | 1.5 |  | I2 | 1450 | 1
| 72 | 70 | Haute-Saône | 70 - Haute-Saône | 72 | H1 | Eb | 2 | 12 | -10 | -20 | - | - | -10 | -11 | -12 | -13 | -14 | -15 | -16 | -17 | -18 | -19 | -20 | - | - | 5300 | 65000 |  |  | 71 |  | 71 | 1.5 |  | I1 | 1250 | 1
| 73 | 71 | Saône-et-Loire | 71 - Saône-et-Loire | 73 | H1 | Ec | 2 | 12 | -10 | -20 | - | - | -10 | -11 | -12 | -13 | -14 | -15 | -16 | -17 | -18 | -19 | -20 | - | - | 5200 | 62400 |  |  | 74 |  | 74 | 1.5 |  | I2 | 1450 | 1
| 74 | 72 | Sarthe | 72 - Sarthe | 74 | H2 | Eb | 2 | 3 | -7 | -8 | - | - | -7 | -8 | - | - | - | - | - | - | - | - | - | - | - | 5300 | 57000 |  |  | 82 |  | 82 |  |  | I2 | 1450 | 1
| 75 | 73 | Savoie | 73 - Savoie | 75 | H1 | Ec | 2 | 12 | -10 | -20 | - | - | -10 | -11 | -12 | -13 | -14 | -15 | -16 | -17 | -18 | -19 | -20 | - | - | 4600 | 67100 |  |  | 100 |  | 100 | 1.5 |  | I2 | 1450 | 1.1
| 76 | 74 | Haute-Savoie | 74 - Haute-Savoie | 76 | H1 | Ec | 2 | 12 | -10 | -20 | - | - | -10 | -11 | -12 | -13 | -14 | -15 | -16 | -17 | -18 | -19 | -20 | - | - | 4900 | 64100 |  |  | 80 |  | 80 | 1.5 |  | I2 | 1450 | 1
| 77 | 75 | Paris | 75 - Paris | 77 | H1 | Eb | 2 | 2 | -5 | -5 | - | - | [11 empty] | - | - | 5100 | 55000 |  |  | 66 |  | 66 |  |  | I1 | 1250 | 1 | bar: -10 -10 to -20 -20
| 78 | 76 | Seine-Maritime | 76 - Seine-Maritime | 78 | H1 | Ea | 0 | 3 | -5 | -8 | -5 | -7 | -7 | -8 | - | - | - | - | - | - | - | - | - | - | - | 5500 | 58000 |  |  | 76 |  | 76 |  | 5 | I1 | 1250 | 1
| 79 | 77 | Seine-et-Marne | 77 - Seine-et-Marne | 79 | H1 | Eb | 2 | 3 | -7 | -8 | - | - | -7 | -8 | - | - | - | - | - | - | - | - | - | - | - | 5500 | 60000 |  |  | 72 |  | 72 |  |  | I1 | 1250 | 1
| 80 | 78 | Yvelines | 78 - Yvelines | 80 | H1 | Eb | 2 | 2 | -7 | -7 | - | - | [11 empty] | - | - | 5800 | 63100 |  |  | 72 |  | 72 |  |  | I1 | 1250 | 1 | bar: -10 -10 to -20 -20
| 81 | 79 | Deux-Sèvres | 79 - Deux-Sèvres | 81 | H2 | Eb | 2 | 3 | -7 | -8 | - | - | -7 | -8 | - | - | - | - | - | - | - | - | - | - | - | 5300 | 50400 |  |  | 85 |  | 85 |  |  | I2 | 1450 | 1
| 82 | 80 | Somme | 80 - Somme | 82 | H1 | Ea | 0 | 3 | -7 | -10 | -7 | -8 | -9 | -10 | - | - | - | - | - | - | - | - | - | - | - | 5800 | 62500 |  |  | 73 |  | 73 |  | 5 | I1 | 1250 | 1
| 83 | 81 | Tarn | 81 - Tarn | 83 | H2 | Ec | 2 | 14 | -5 | -12 | - | - | -5 | -6 | -7 | -7 | -8 | -8 | -9 | -9 | -10 | -10 | -11 | -11 | -12 | 4400 | 40000 |  |  | 100 |  | 100 | 1.5 |  | I3 | 1800 | 1
| 84 | 82 | Tarn-et-Garonne | 82 - Tarn-et-Garonne | 84 | H2 | Ec | 1 | 3 | -5 | -6 | - | - | -5 | -6 | - | - | - | - | - | - | - | - |  | - | - | 4800 | 49200 |  |  | 90 |  | 90 |  |  | I3 | 1800 | 1
| 85 | 83 | Var | 83 - Var | 85 | H3 | Ed | 1 | 14 | 0 | -12 | 0 | -2 | -5 | -6 | -7 | -7 | -8 | -8 | -9 | -9 | -10 | -10 | -11 | -11 | -12 | 3900 | 36000 |  |  | 132 |  | 132 | 1.8 | 5 | I4 | 2200 | 1.1
| 86 | 84 | Vaucluse | 84 - Vaucluse | 86 | H2 | Ed | 2 | 10 | -6 | -14 | - | - | -6 | -7 | -8 | -9 | -10 | -11 | -12 | -13 | -14 | - | - | - | - | 4600 | 44000 |  |  | 126 |  | 126 | 1.5 |  | I4 | 2200 | 1.1
| 87 | 85 | Vendée | 85 - Vendée | 87 | H2 | Eb | 0 | 3 | -2 | -6 | -2 | -4 | -5 | -6 | - | - | - | - | - | - | - | - | - | - | - | 5200 | 50000 |  |  | 85 |  | 85 |  | 5 | I3 | 1800 | 1
| 88 | 86 | Vienne | 86 - Vienne | 88 | H2 | Eb | 2 | 3 | -7 | -8 | - | - | -7 | -8 | - | - | - | - | - | - | - | - | - | - | - | 5300 | 56000 |  |  | 86 |  | 86 |  |  | I2 | 1450 | 1
| 89 | 87 | Haute-Vienne | 87 - Haute-Vienne | 89 | H1 | Ec | 2 | 13 | -8 | -19 | - | - | -8 | -9 | -10 | -11 | -12 | -13 | -14 | -15 | -16 | -17 | -18 | -19 | - | 5200 | 60400 |  |  | 86 |  | 86 | 1.5 |  | I2 | 1450 | 1.1
| 90 | 88 | Vosges | 88 - Vosges | 90 | H1 | Eb | 2 | 8 | -15 | -20 | - | - | -15 | -15 | -16 | -17 | -18 | -19 | -20 | - | - | - | - | - | - | 5300 | 65000 |  |  | 71 |  | 71 | 1.5 |  | I1 | 1250 | 1
| 91 | 89 | Yonne | 89 - Yonne | 91 | H1 | Eb | 2 | 6 | -10 | -14 | - | - | -10 | -11 | -12 | -13 | -14 | - | - | - | - | - | - | - | - | 5400 | 60700 |  |  | 76 |  | 76 |  |  | I2 | 1450 | 1
| 92 | 90 | Territoire-de-Belfort | 90 - Territoire-de-Belfort | 92 | H1 | Eb | 2 | 8 | -15 | -20 | - | - | -15 | -15 | -16 | -17 | -18 | -19 | -20 | - | - | - | - | - | - | 5300 | 67000 |  |  | 70 |  | 70 | 1.5 |  | I1 | 1250 | 1
| 93 | 91 | Essone | 91 - Essone | 93 | H1 | Eb | 2 | 2 | -7 | -7 | - | - | [7 empty] | - | - | - | - | - | - | 5500 | 61000 |  |  | 72 |  | 72 |  |  | I1 | 1250 | 1 | bar: -15 to -20
| 94 | 92 | Hauts-de-Seine | 92 - Hauts-de-Seine | 94 | H1 | Eb | 2 | 2 | -7 | -7 | - | - | [7 empty] | - | - | - | - | - | - | 5300 | 58000 |  |  | 66 |  | 66 |  |  | I1 | 1250 | 1 | bar: -15 to -20
| 95 | 93 | Seine-Saint-Denis | 93 - Seine-Saint-Denis | 95 | H1 | Eb | 2 | 2 | -7 | -7 | - | - | [7 empty] | - | - | - | - | - | - | 5300 | 58000 |  |  | 66 |  | 66 |  |  | I1 | 1250 | 1 | bar: -15 to -20
| 96 | 94 | Val-de-Marne | 94 - Val-de-Marne | 96 | H1 | Eb | 2 | 2 | -7 | -7 | - | - | [7 empty] | - | - | - | - | - | - | 5300 | 58000 |  |  | 66 |  | 66 |  |  | I1 | 1250 | 1 | bar: -15 to -20
| 97 | 95 | Val-d'Oise | 95 - Val-d'Oise | 97 | H1 | Eb | 2 | 2 | -7 | -7 | - | - | [7 empty] | - | - | - | - | - | - | 5500 | 61000 |  |  | 72 |  | 72 |  |  | I1 | 1250 | 1 | bar: -15 to -20
| Type de chaudière actuelle | Rendement | Cout annuel | De 10 ans (88%) |  | Conso ecs | L/j à 50°C | Normale (50 l/j à 55°C) |  |  | Type ECS |  | Coût | -15: Chaudière fioul; -17: Type Solaire; -19: Aucune
1 | De 40 ans (60%) | 0.6 |  | 0.88 | 1 | Econome (35 l/j à 55°C) | 35 | 2 |  | 1 | Chaudière fioul | 0.88 | 404.0526 | 1 |  | 1 | Aucune | 0 | 1
2 | De 30 ans (70%) | 0.7 |  |  | 2 | Normale (50 l/j à 55°C) | 50 |  |  | 2 | Chaudière gaz | 0.88 | 306.516 | -16: 2; -17: CESI; -18: 0
3 | De 20 ans (80%) | 0.8 |  |  | 3 | Confortable (70 l/j à 55°C) | 70 |  |  | 3 | Chaudière propane | 0.88 | 640.9409 | -16: 3; -17: SSC; -18: 0
4 | De 10 ans (88%) | 0.88 | [7 empty] | 4 | Ballon électrique | 1 | 468.753
5 | Récente (93%) | 0.93
6 | Chauffage électrique | 1 |  |  |  |  | Rendement | 0.88
[7 empty] | kWh PCI | Avec rendement |  |  | Energie chauffage | Coût | Fioul
| Calculs besoins |  |  |  | 3500 | Litres de fioul | 35000 | 30800 |  | 1 | Fioul | 2924.5309 | 1
| Ligne temp | 2 |  |  | 0 | m3 de gaz naturel | 0 | 0 |  | 2 | Gaz | 2218.5616
| Colonne temp | 1 |  |  | 0 | kg de propane | 0 | 0 |  | 3 | Propane | 4639.1273
| Temp. Ext base | -10 | Nb heures |  | 0 | kWh électrique | 0 | 0 |  | 4 | Chauffage électrique | 4586.8848
| djh | 67900 | 4900 |  |  |  | TOTAL | 30800
| Coeff G | 1.3
| Volume | 375 | m3 | T ext base à 0 |  | Coeff G estimé | 1.27 |  |  |  | Abonnement GAZ |  |  | -17: Abonnement Elec
| Déperditions | 14.6 | kW | -10 |  |  | 1.27 |  |  |  | Rentabilité B2I/B1 |  | 0 | -15: kWh; -17: Tout elec; -18: 274.68
| Besoins annuels chauffage | 27584 | kWh | [9 empty] | chauff | -15: ecs; -15: tot; -17: PAC Air; -18: 177.24
| Conso ECS | 50 | l/j | [7 empty] | Gaz actuel |  | 0 | 0 | 0 | kWh | PAC Sol | 177.24
| Besoins annuels ECS | 3811 | kWh | [7 empty] | Cout Abonnement |  | 250.53 | bar: -15
| Besoins annuels total | 31395 | kWh | [7 empty] | Cout Energie |  | 6.37 | bar: -15
Abonnement actuel
| Tableau correspondances énergétiques | [9 empty] | Gaz Nouveau Condensation |  | 32003.0581 | -15: kWh
| 1 litre fioul | 10 | kWh PCI | 10.6383 | kWh PCS | 3.1915 | kg CO2 |  |  |  | Cout Abonnement |  | 250.53 | bar: -15
| 1 m3 gaz naturel | 10 | kWh PCI | 11.1111 | kWh PCS | 2.5556 | kg CO2 |  |  |  | Cout Energie |  | 6.37 | -15: €; -15: 4.6111
| 1 kg propane | 12.8 | kWh PCI | 13.913 | kWh PCS | [8 empty] | -15: 4.7889
| 1 kg Granulés | 4.8 | kWh PCI | [7 empty] | Gaz Nouveau |  | 37508.9606 | -15: kWh
| 1 Stère de bûche | 2000 | kWh PCI |  | 1 kWh élec | 0.18 | kg CO2 |  |  |  | Cout Abonnement |  | 250.53 | bar: -15
[11 empty] | Cout Energie |  | 6.37 | bar: -15
| Type d'Installation | Rendement | Surcout abonnement | Coût ECS | Coût chauffage | Coût total | Coût total avec CESI | Coût total avec SSC |  | Coût ECS graphique | Coût chauffage graph | Somme
| Installation actuelle | 88% | 0 | 404.0526 | 2924.5309 | 3328.5835 | 3086.152 | 2501.2458 |  | 404.0526 | 2924.5309 | 3328.5835
| Tout électrique | 100% | 144.36 | 468.753 | 4180.8187 | 4649.5717 | 4368.3199 | 3561.0281 |  | 468.753 | 4180.8187 | 4649.5717
| PAC Air/Eau | 3.5 | 46.92 | 468.753 | 1200.1939 | 1668.9469 | 1387.6951 | 1157.0403 |  | 468.753 | 1200.1939 | 1668.9469
| PAC Sol-Eau/Eau | 4 | 46.92 | 468.753 | 1056.0347 | 1524.7877 | 1243.5359 | 1041.7129 |  | 468.753 | 1056.0347 | 1524.7877
| Bois bûches | 85% | 0 | 156.9235 | 1135.8118 | 1292.7353 | 1198.5812 | 971.4188 |  | 156.9235 | 1135.8118 | 1292.7353
| Bois granulés | 85% | 0 | 259.8579 | 1880.8502 | 2140.7081 | 1984.7934 | 1608.6233 |  | 259.8579 | 1880.8502 | 2140.7081
| Gaz Condensation | 109% | 250.53 | 247.4625 | 2041.6623 | 2289.1248 | 2140.6473 | 1782.4208 |  | 247.4625 | 2041.6623 | 2289.1248
| Gaz | 93% | 250.53 | 290.0367 | 2349.8141 | 2639.8508 | 2465.8288 | 2045.972 |  | 290.0367 | 2349.8141 | 2639.8508
| Fioul condensation | 104% | 0 | 341.8907 | 2474.6031 | 2816.4938 | 2611.3593 | 2116.4387 |  | 341.8907 | 2474.6031 | 2816.4938
| Fioul | 93% | 0 | 382.3294 | 2767.2981 | 3149.6274 | 2920.2298 | 2366.7702 |  | 382.3294 | 2767.2981 | 3149.6274
| Propane condensation | 107% | 0 | 527.129 | 3815.357 | 4342.486 | 4026.2086 | 3263.1372 |  | 527.129 | 3815.357 | 4342.486
| Propane | 93% | 0 | 606.4817 | 4389.7118 | 4996.1935 | 4632.3045 | 3754.3622 |  | 606.4817 | 4389.7118 | 4996.1935
Note on AB2: Nombre d'heures de chauffage
Note on AF2: Ensoleillement
Note on AG2: Ensoleillement

## calculs neuf (hidden)
| Index | n° départ. | Département |  |  | Hiver | Eté | N° MINI | N° MAXI | T° EXT mini | T° EXT mini | Iles | côte < 25 km | Alt. entre 0 et 200 m | Alt. entre 201 et 400 m | Alt. entre 401 et 500 m | Alt. entre 501 et 600 m | Alt. entre 601 et 700 m | Alt. entre 701 et 800 m | Alt. entre 801 et 900 m | Alt. entre 901 et 1000 m | Alt. entre 1001 et 1100 m | Alt. entre 1101 et 1200 m | Alt. entre 1201 et 1300 m | Alt. entre 1301 et 1400 m | Alt. entre 1401 et 1500 m | Nréf (h) | Dhréf (degrés-heures) | Précision de la situation |  | Préf 1 (W/m²) | Préf 2 (W/m²) | Pref moyen | C3 (h/m) | C4 (h/km) | CESI | CESI | CESI
| 1 | 2 | 3 | 4 |  | 5 | 6 | 7 | 8 | 9 | 10 | 11 | 12 | 13 | 14 | 15 | 16 | 17 | 18 | 19 | 20 | 21 | 22 | 23 | 24 | 25 | 26 | 27 | 28 | 29 | 30 | 31 | 32 | 33 | 34 | 35 | 36 | 37 |  |  | Entre 0 et 200 m
| 2 | 1 | Ain | 1 - Ain | 2 | H1 | Ec | 2 | 12 | -10 | -20 | - | - | -10 | -11 | -12 | -13 | -14 | -15 | -16 | -17 | -18 | -19 | -20 | - | - | 4900 | 63000 |  |  | 80 |  | 80 | 1.5 |  | I2 | 1450 | 1 | 1 | Entre 0 et 200 m | 1 | FALSE | 1
| 3 | 2 | Aisne | 2 - Aisne | 3 | H1 | Ea | 2 | 3 | -7 | -8 | - | - | -7 | -8 | - | - | - | - | - | - | - | - | - | - | - | 5800 | 65400 |  |  | 73 |  | 73 |  |  | I1 | 1250 | 1 | 2 | Entre 201 et 400 m
| 4 | 3 | Allier | 3 - Allier | 4 | H1 | Ec | 2 | 14 | -8 | -20 | - | - | -8 | -9 | -10 | -11 | -12 | -13 | -14 | -15 | -16 | -17 | -18 | -19 | -20 | 5100 | 60200 |  |  | 79 |  | 79 | 1.5 |  | I2 | 1450 | 1 | 3 | Entre 401 et 500 m
| 5 | 4 | Alpes de haute provence | 4 - Alpes de haute provence | 5 | H2 | Ed | 2 | 14 | -8 | -20 | - | - | -8 | -9 | -10 | -11 | -12 | -13 | -14 | -15 | -16 | -17 | -18 | -19 | -20 | 4100 | 53100 |  |  | 132 |  | 132 | 1.5 |  | I4 | 2200 | 1.2 | 4 | Entre 501 et 600 m
| 6 | 5 | Hautes-Alpes | 5 - Hautes-Alpes | 6 | H1 | Ed | 2 | 12 | -10 | -20 | - | - | -10 | -11 | -12 | -13 | -14 | -15 | -16 | -17 | -18 | -19 | -20 | - | - | 4200 | 63000 | Ouest | Est | 125 | 135 | 130 | 1.5 |  | I3 | 1800 | 1.3 | 5 | Entre 601 et 700 m
| 7 | 6 | Alpes maritimes | 6 - Alpes maritimes | 7 | H3 | Ed | 0 | 14 | 0 | -12 | 0 | -2 | -5 | -6 | -7 | -7 | -8 | -8 | -9 | -9 | -10 | -10 | -11 | -11 | -12 | 3900 | 36000 |  |  | 135 |  | 135 | 1.8 | 5 | I4 | 2200 | 1.1 | 6 | Entre 701 et 800 m
| 8 | 7 | Ardèche | 7 - Ardèche | 8 | H2 | Ed | 2 | 10 | -6 | -14 | - | - | -6 | -7 | -8 | -9 | -10 | -11 | -12 | -13 | -14 | - | - | - | - | 4900 | 55500 | Nord | Sud | 95 | 110 | 102.5 | 1.5 |  | I3 | 1800 | 1 | 7 | Entre 801 et 900 m
| 9 | 8 | Ardennes | 8 - Ardennes | 9 | H1 | Eb | 2 | 4 | -10 | -12 | - | - | -10 | -11 | -12 | - | - | - | - | - | - | - | - | - | - | 5600 | 70500 |  |  | 71 |  | 71 |  |  | I1 | 1250 | 1 | 8 | Entre 901 et 1000 m
| 10 | 9 | Ariège | 9 - Ariège | 10 | H2 | Ec | 2 | 14 | -5 | -12 | - | - | -5 | -6 | -7 | -7 | -8 | -8 | -9 | -9 | -10 | -10 | -11 | -11 | -12 | 4400 | 54500 |  |  | 110 |  | 110 | 1.5 |  | I3 | 1800 | 1 | 9 | Entre 1001 et 1100 m
| 11 | 10 | Aube | 10 - Aube | 11 | H1 | Eb | 2 | 3 | -10 | -11 | - | - | -10 | -11 | - | - | - | - | - | - | - | - | - | - | - | 5500 | 62900 |  |  | 74 |  | 74 |  |  | I1 | 1250 | 1 | 10 | Entre 1101 et 1200 m
| 12 | 11 | Aude | 11 - Aude | 12 | H3 | Ed | 0 | 14 | -2 | -12 | -2 | -4 | -5 | -6 | -7 | -7 | -8 | -8 | -9 | -9 | -10 | -10 | -11 | -11 | -12 | 4000 | 46300 | >30km de la mer | <30km de la mer | 101 | 127 | 114 | 1.8 | 5 | I4 | 2200 | 1 | 11 | Entre 1201 et 1300 m
| 13 | 12 | Aveyron | 12 - Aveyron | 13 | H2 | Ec | 2 | 13 | -8 | -19 | - | - | -8 | -9 | -10 | -11 | -12 | -13 | -14 | -15 | -16 | -17 | -18 | -19 | - | 4400 | 52100 | Nord | Sud | 90 | 103 | 96.5 | 1.5 |  | I3 | 1800 | 1 | 12 | Entre 1301 et 1400 m
| 14 | 13 | Bouches-du-Rhône | 13 - Bouches-du-Rhône | 14 | H3 | Ed | 0 | 14 | -3 | -12 | -3 | -5 | -5 | -6 | -7 | -7 | -8 | -8 | -9 | -9 | -10 | -10 | -11 | -11 | -12 | 4000 | 36000 |  |  | 132 |  | 132 | 1.8 | 5 | I4 | 2200 | 1 | 13 | Entre 1401 et 1500 m
| 15 | 14 | Calvados | 14 - Calvados | 15 | H1 | Ea | 0 | 3 | -5 | -8 | -5 | -7 | -7 | -8 | - | - | - | - | - | - | - | - | - | - | - | 5700 | 57900 |  |  | 79 |  | 79 |  | 5 | I1 | 1250 | 1
| 16 | 15 | Cantal | 15 - Cantal | 16 | H1 | Ec | 0 | 13 | -8 | -19 | - | - | -8 | -9 | -10 | -11 | -12 | -13 | -14 | -15 | -16 | -17 | -18 | -19 | - | 5000 | 57600 |  |  | 87 |  | 87 | 1.5 |  | I2 | 1450 | 1.1
| 17 | 16 | Charente | 16 - Charente | 17 | H2 | Ec | 0 | 3 | -5 | -6 | - | - | -5 | -6 | - | - | - | - | - | - | - | - | - | - | - | 5000 | 49800 |  |  | 87 |  | 87 |  |  | I2 | 1450 | 1
| 18 | 17 | Charente-Maritime | 17 - Charente-Maritime | 18 | H2 | Ec | 2 | 2 | -2 | -5 | -2 | -4 | [12 empty] | - | 5000 | 44300 |  |  | 88 |  | 88 |  | 5 | I3 | 1800 | 1.1 | bar: -8 to -19
| 19 | 18 | Cher | 18 - Cher | 19 | H2 | Eb | 0 | 4 | -7 | -9 | - | - | -7 | -8 | -9 | - | - | - | - | - | - | - | - | - | - | 5300 | 58000 |  |  | 79 |  | 79 |  |  | I2 | 1450 | 1
| 20 | 19 | Corrèze | 19 - Corrèze | 20 | H1 | Ec | 0 | 13 | -8 | -19 | - | - | -8 | -9 | -10 | -11 | -12 | -13 | -14 | -15 | -16 | -17 | -18 | -19 | - | 5000 | 54000 |  |  | 85 |  | 85 | 1.5 |  | I2 | 1450 | 1.2
| 21 | 2A | Corse-du-Sud | 2A - Corse-du-Sud | 21 | H3 | Ed | 1 | 7 | -2 | -6 | - | -2 | -2 | -3 | -4 | -4 | -5 | -6 | -6 | -6 | -6 | -6 | -6 | -6 | -6 | 4200 | 34000 |  |  | 126 |  | 126 | 1.8 | 5 | I4 | 2200 | 1.1
| 22 | 2B | Haute-Corse | 2B - Haute-Corse | 22 | H3 | Ed | 1 | 7 | -2 | -6 | - | -2 | -2 | -3 | -4 | -4 | -5 | -6 | -6 | -6 | -6 | -6 | -6 | -6 | -6 | 4000 | 32000 |  |  | 126 |  | 126 | 1.8 | 5 | I4 | 2200 | 1.1
| 23 | 21 | Côte-d'Or | 21 - Côte-d'Or | 23 | H1 | Ec | 2 | 6 | -10 | -14 | - | - | -10 | -11 | -12 | -13 | -14 | - | - | - | - | - | - | - | - | 4900 | 63000 |  |  | 73 |  | 73 | 1.5 |  | I2 | 1450 | 1
| 24 | 22 | Côtes-d'Armor | 22 - Côtes-d'Armor | 24 | H2 | Ea | 0 | 3 | -2 | -5 | -2 | -4 | -4 | -5 | - | - | - | - | - | - | - | - | - | - | - | 5400 | 48600 |  |  | 79 |  | 79 |  | 5 | I1 | 1250 | 1
| 25 | 23 | Creuse | 23 - Creuse | 25 | H1 | Ec | 2 | 13 | -8 | -19 | - | - | -8 | -9 | -10 | -11 | -12 | -13 | -14 | -15 | -16 | -17 | -18 | -19 | - | 5200 | 65000 |  |  | 84 |  | 84 | 1.5 |  | I2 | 1450 | 1.1
| 26 | 24 | Dordogne | 24 - Dordogne | 26 | H2 | Ec | 2 | 4 | -5 | -7 | - | - | -5 | -6 | -7 | - | - | - | - | - | - | - | - | - | - | 5000 | 49900 |  |  | 87 |  | 87 |  |  | I2 | 1450 | 1
| 27 | 25 | Doubs | 25 - Doubs | 27 | H1 | Ec | 2 | 10 | -12 | -20 | - | - | -12 | -13 | -14 | -15 | -16 | -17 | -18 | -19 | -20 | - | - | - | - | 5000 | 65300 |  |  | 71 |  | 71 | 1.5 |  | I2 | 1450 | 1
| 28 | 26 | Drôme | 26 - Drôme | 28 | H2 | Ed | 2 | 10 | -6 | -14 | - | - | -6 | -7 | -8 | -9 | -10 | -11 | -12 | -13 | -14 | - | - | - | - | 4800 | 50900 | Nord | Sud | 100 | 120 | 110 | 1.5 |  | I3 | 1800 | 1
| 29 | 27 | Eure | 27 - Eure | 29 | H1 | Ea | 2 | 3 | -7 | -8 | - | - | -7 | -8 | - | - | - | - | - | - | - | - | - | - | - | 5500 | 60000 |  |  | 78 |  | 78 |  | 5 | I1 | 1250 | 1
| 30 | 28 | Eure-et-Loire | 28 - Eure-et-Loire | 30 | H1 | Eb | 2 | 3 | -7 | -8 | - | - | -7 | -8 | - | - | - | - | - | - | - | - | - | - | - | 5600 | 60504 |  |  | 78 |  | 78 |  |  | I2 | 1450 | 1
| 31 | 29 | Finistère | 29 - Finistère | 31 | H2 | Ea | 0 | 3 | -2 | -5 | -2 | -4 | -4 | -5 | - | - | - | - | - | - | - | - | - | - | - | 5800 | 44900 |  |  | 79 |  | 79 |  | 5 | I1 | 1250 | 1
| 32 | 30 | Gard | 30 - Gard | 32 | H3 | Ed | 0 | 14 | -3 | -12 | -3 | -3 | -5 | -6 | -7 | -7 | -8 | -8 | -9 | -9 | -10 | -10 | -11 | -11 | -12 | 4000 | 42300 | Nord | Sud | 120 | 127 | 123.5 | 1.8 | 5 | I4 | 2200 | 1
| 33 | 31 | Haute-Garonne | 31 - Haute-Garonne | 33 | H2 | Ec | 2 | 14 | -5 | -12 | - | - | -5 | -6 | -7 | -7 | -8 | -8 | -9 | -9 | -10 | -10 | -11 | -11 | -12 | 4500 | 48300 |  |  | 98 |  | 98 | 1.5 |  | I3 | 1800 | 1
| 34 | 32 | Gers | 32 - Gers | 34 | H2 | Ec | 2 | 3 | -5 | -6 | - | - | -5 | -6 | - | - | - | - | - | - | - | - | - | - | - | 4800 | 48000 |  |  | 92 |  | 92 |  |  | I3 | 1800 | 1
| 35 | 33 | Gironde | 33 - Gironde | 35 | H2 | Ec | 0 | 2 | -2 | -5 | -2 | -4 | [9 empty] | - | - | - | - | 4500 | 44400 |  |  | 91 |  | 91 |  | 5 | I3 | 1800 | 1 | bar: -12 -6 to -20 -14
| 36 | 34 | Hérault | 34 - Hérault | 36 | H3 | Ed | 0 | 14 | -3 | -12 | -3 | -3 | -5 | -6 | -7 | -7 | -8 | -8 | -9 | -9 | -10 | -10 | -11 | -11 | -12 | 4100 | 36500 | >30km de la mer | <30km de la mer | 110 | 127 | 118.5 | 1.8 | 5 | I4 | 2200 | 1
| 37 | 35 | Ile-et-Vilaine | 35 - Ile-et-Vilaine | 37 | H2 | Ea | 0 | 1 | -2 | -4 | -2 | -4 | [9 empty] | - | - | - | - | 5300 | 53000 |  |  | 79 |  | 79 |  | 5 | I2 | 1450 | 1 | bar: -12 -6 to -20 -14
| 38 | 36 | Indre | 36 - Indre | 38 | H2 | Eb | 2 | 4 | -7 | -9 | - | - | -7 | -8 | -9 | - | - | - | - | - | - | - | - | - | - | 5300 | 59000 |  |  | 84 |  | 84 |  |  | I2 | 1450 | 1
| 39 | 37 | Indre-et-Loire | 37 - Indre-et-Loire | 39 | H2 | Eb | 2 | 2 | -7 | -7 | - | - | [9 empty] | - | - | - | - | 5300 | 57000 |  |  | 85 |  | 85 |  |  | I2 | 1450 | 1 | bar: -12 -6 to -20 -14
| 40 | 38 | Isère | 38 - Isère | 40 | H1 | Ec | 2 | 12 | -10 | -20 | - | - | -10 | -11 | -12 | -13 | -14 | -15 | -16 | -17 | -18 | -19 | -20 | - | - | 4800 | 62700 | Nord | Sud | 90 | 115 | 102.5 | 1.5 |  | I3 | 1800 | 1.1
| 41 | 39 | Jura | 39 - Jura | 41 | H1 | Ec | 2 | 12 | -10 | -20 | - | - | -10 | -11 | -12 | -13 | -14 | -15 | -16 | -17 | -18 | -19 | -20 | - | - | 4900 | 65000 |  |  | 74 |  | 74 | 1.5 |  | I2 | 1450 | 1
| 42 | 40 | Landes | 40 - Landes | 42 | H2 | Ec | 0 | 3 | -2 | -6 | -2 | -4 | -5 | -6 | - | - | - | - | - | - | - | - | - | - | - | 4400 | 42000 |  |  | 94 |  | 94 |  | 5 | I3 | 1800 | 1
| 43 | 41 | Loir-et-Cher | 41 - Loir-et-Cher | 43 | H2 | Eb | 2 | 3 | -7 | -8 | - | - | -7 | -8 | - | - | - | - | - | - | - | - | - | - | - | 5400 | 59000 |  |  | 82 |  | 82 |  |  | I2 | 1450 | 1
| 44 | 42 | Loire | 42 - Loire | 44 | H1 | Ec | 2 | 12 | -10 | -20 | - | - | -10 | -11 | -12 | -13 | -14 | -15 | -16 | -17 | -18 | -19 | -20 | - | - | 4900 | 63300 |  |  | 83 |  | 83 | 1.5 |  | I2 | 1450 | 1
| 45 | 43 | Haute-Loire | 43 - Haute-Loire | 45 | H1 | Ec | 2 | 13 | -8 | -19 | - | - | -8 | -9 | -10 | -11 | -12 | -13 | -14 | -15 | -16 | -17 | -18 | -19 | - | 5000 | 61000 |  |  | 92 |  | 92 | 1.5 |  | I2 | 1450 | 1.1
| 46 | 44 | Loire Atlantique | 44 - Loire Atlantique | 46 | H2 | Eb | 0 | 2 | -2 | -5 | -2 | -4 | [12 empty] | - | 4900 | 49700 |  |  | 82 |  | 82 |  | 5 | I2 | 1450 | 1 | bar: -10 -8 to -20 -19
| 47 | 45 | Loiret | 45 - Loiret | 47 | H1 | Eb | 2 | 3 | -7 | -8 | - | - | -7 | -8 | - | - | - | - | - | - | - | - | - | - | - | 5400 | 61000 |  |  | 78 |  | 78 |  |  | I2 | 1450 | 1
| 48 | 46 | Lot | 46 - Lot | 48 | H2 | Ec | 2 | 10 | -6 | -14 | - | - | -6 | -7 | -8 | -9 | -10 | -11 | -12 | -13 | -14 | - | - | - | - | 4600 | 51100 |  |  | 88 |  | 88 | 1.5 |  | I3 | 1800 | 1
| 49 | 47 | Lot-et-Garonne | 47 - Lot-et-Garonne | 49 | H2 | Ec | 2 | 3 | -5 | -6 | - | - | -5 | -6 | - | - | - | - | - | - | - | - | - | - | - | 5000 | 49800 |  |  | 87 |  | 87 |  |  | I3 | 1800 | 1
| 50 | 48 | Lozère | 48 - Lozère | 50 | H2 | Ed | 2 | 13 | -8 | -19 | - | - | -8 | -9 | -10 | -11 | -12 | -13 | -14 | -15 | -16 | -17 | -18 | -19 | - | 4600 | 64800 |  |  | 100 |  | 100 | 1.5 |  | I3 | 1800 | 1
| 51 | 49 | Maine-et-Loire | 49 - Maine-et-Loire | 51 | H2 | Eb | 2 | 3 | -7 | -8 | - | - | -7 | -8 | - | - | - | - | - | - | - | - | - | - | - | 5200 | 55000 |  |  | 83 |  | 83 |  |  | I2 | 1450 | 1
| 52 | 50 | Manche | 50 - Manche | 52 | H2 | Ea | 0 | 3 | -2 | -5 | -2 | -2 | -4 | -5 | - | - | - | - | - | - | - | - | - | - | - | 5700 | 49700 |  |  | 76 |  | 76 |  | 4 | I1 | 1250 | 1
| 53 | 51 | Marne | 51 - Marne | 53 | H1 | Eb | 2 | 3 | -10 | -11 | - | - | -10 | -11 | - | - | - | - | - | - | - | - | - | - | - | 5600 | 65000 |  |  | 74 |  | 74 |  |  | I1 | 1250 | 1
| 54 | 52 | Haute-Marne | 52 - Haute-Marne | 54 | H1 | Eb | 2 | 5 | -12 | -15 | - | - | -12 | -13 | -14 | -15 | - | - | - | - | - | - | - | - | - | 5200 | 62700 |  |  | 73 |  | 73 | 1.5 |  | I1 | 1250 | 1
| 55 | 53 | Mayenne | 53 - Mayenne | 55 | H2 | Eb | 2 | 3 | -7 | -8 | - | - | -7 | -8 | - | - | - | - | - | - | - | - | - | - | - | 5200 | 55200 |  |  | 81 |  | 81 |  |  | I2 | 1450 | 1
| 56 | 54 | Meurthe-et-Moselle | 54 - Meurthe-et-Moselle | 56 | H1 | Eb | 2 | 8 | -15 | -20 | - | - | -15 | -15 | -16 | -17 | -18 | -19 | -20 | - | - | - | - | - | - | 5800 | 66500 |  |  | 69 |  | 69 |  |  | I1 | 1250 | 1
| 57 | 55 | Meuse | 55 - Meuse | 57 | H1 | Eb | 2 | 4 | -12 | -14 | - | - | -12 | -13 | -14 | - | - | - | - | - | - | - | - | - | - | 5600 | 71200 |  |  | 71 |  | 71 |  |  | I1 | 1250 | 1
| 58 | 56 | Morbihan | 56 - Morbihan | 58 | H2 | Ea | 0 | 3 | -2 | -5 | -2 | -4 | -4 | -5 | - | - | - | - | - | - | - | - | - | - | - | 5100 | 48000 |  |  | 79 |  | 79 |  | 5 | I2 | 1450 | 1
| 59 | 57 | Moselle | 57 - Moselle | 59 | H1 | Eb | 2 | 8 | -15 | -20 | - | - | -15 | -15 | -16 | -17 | -18 | -19 | -20 | - | - | - | - | - | - | 5600 | 68000 |  |  | 69 |  | 69 |  |  | I1 | 1250 | 1
| 60 | 58 | Nièvre | 58 - Nièvre | 60 | H1 | Eb | 2 | 12 | -10 | -20 | - | - | -10 | -11 | -12 | -13 | -14 | -15 | -16 | -17 | -18 | -19 | -20 | - | - | 5200 | 60800 |  |  | 76 |  | 76 | 1.5 |  | I2 | 1450 | 1
| 61 | 59 | Nord | 59 - Nord | 61 | H1 | Ea | 0 | 3 | -7 | -10 | -7 | -9 | -9 | -10 | - | - | - | - | - | - | - | - | - | - | - | 5500 | 60000 |  |  | 69 |  | 69 |  | 5 | I1 | 1250 | 1
| 62 | 60 | Oise | 60 - Oise | 62 | H1 | Ea | 2 | 3 | -7 | -8 | - | - | -7 | -8 | - | - | - | - | - | - | - | - | - | - | - | 5700 | 61200 |  |  | 75 |  | 75 |  |  | I1 | 1250 | 1
| 63 | 61 | Orne | 61 - Orne | 63 | H1 | Ea | 2 | 4 | -7 | -9 | - | - | -7 | -8 | -9 | - | - | - | - | - | - | - | - | - | - | 5600 | 60900 |  |  | 79 |  | 79 |  |  | I1 | 1250 | 1
| 64 | 62 | Pas-de-Calais | 62 - Pas-de-Calais | 64 | H1 | Ea | 0 | 3 | -7 | -10 | -7 | -9 | -9 | -10 | - | - | - | - | - | - | - | - | - | - | - | 5500 | 60400 |  |  | 69 |  | 69 |  | 5 | I1 | 1250 | 1
| 65 | 63 | Puy-de-Dôme | 63 - Puy-de-Dôme | 65 | H1 | Ec | 2 | 13 | -8 | -19 | - | - | -8 | -9 | -10 | -11 | -12 | -13 | -14 | -15 | -16 | -17 | -18 | -19 | - | 4800 | 60000 |  |  | 83 |  | 83 | 1.5 |  | I2 | 1450 | 1.1
| 66 | 64 | Pyrénées Atlantiques | 64 - Pyrénées Atlantiques | 66 | H2 | Ec | 0 | 14 | -3 | -12 | -3 | -4 | -5 | -6 | -7 | -7 | -8 | -8 | -9 | -9 | -10 | -10 | -11 | -11 | -12 | 4200 | 38400 |  |  | 98 |  | 98 | 1.8 | 5 | I3 | 1800 | 1.1
| 67 | 65 | Hautes-Pyrénées | 65 - Hautes-Pyrénées | 67 | H2 | Ec | 2 | 14 | -5 | -12 | - | - | -5 | -6 | -7 | -7 | -8 | -8 | -9 | -9 | -10 | -10 | -11 | -11 | -12 | 4600 | 52500 |  |  | 98 |  | 98 | 1.5 |  | I3 | 1800 | 1
| 68 | 66 | Pyrénées-orientales | 66 - Pyrénées-orientales | 68 | H3 | Ed | 0 | 14 | -2 | -12 | -2 | -4 | -5 | -6 | -7 | -7 | -8 | -8 | -9 | -9 | -10 | -10 | -11 | -11 | -12 | 3700 | 36000 | >30km de la mer | <30km de la mer | 140 | 127 | 133.5 | 1.8 | 5 | I4 | 2200 | 1.1
| 69 | 67 | Bas-Rhin | 67 - Bas-Rhin | 69 | H1 | Eb | 2 | 8 | -15 | -20 | - | - | -15 | -15 | -16 | -17 | -18 | -19 | -20 | - | - | - | - | - | - | 5200 | 64800 |  |  | 66 |  | 66 | 1.5 |  | I1 | 1250 | 1
| 70 | 68 | Haut-Rhin | 68 - Haut-Rhin | 70 | H1 | Eb | 2 | 8 | -15 | -20 | - | - | -15 | -15 | -16 | -17 | -18 | -19 | -20 | - | - | - | - | - | - | 5300 | 64000 |  |  | 69 |  | 69 | 1.5 |  | I1 | 1250 | 1
| 71 | 69 | Rhône | 69 - Rhône | 71 | H1 | Ec | 2 | 12 | -10 | -20 | - | - | -10 | -11 | -12 | -13 | -14 | -15 | -16 | -17 | -18 | -19 | -20 | - | - | 4900 | 58800 |  |  | 80 |  | 80 | 1.5 |  | I2 | 1450 | 1
| 72 | 70 | Haute-Saône | 70 - Haute-Saône | 72 | H1 | Eb | 2 | 12 | -10 | -20 | - | - | -10 | -11 | -12 | -13 | -14 | -15 | -16 | -17 | -18 | -19 | -20 | - | - | 5300 | 65000 |  |  | 71 |  | 71 | 1.5 |  | I1 | 1250 | 1
| 73 | 71 | Saône-et-Loire | 71 - Saône-et-Loire | 73 | H1 | Ec | 2 | 12 | -10 | -20 | - | - | -10 | -11 | -12 | -13 | -14 | -15 | -16 | -17 | -18 | -19 | -20 | - | - | 5200 | 62400 |  |  | 74 |  | 74 | 1.5 |  | I2 | 1450 | 1
| 74 | 72 | Sarthe | 72 - Sarthe | 74 | H2 | Eb | 2 | 3 | -7 | -8 | - | - | -7 | -8 | - | - | - | - | - | - | - | - | - | - | - | 5300 | 57000 |  |  | 82 |  | 82 |  |  | I2 | 1450 | 1
| 75 | 73 | Savoie | 73 - Savoie | 75 | H1 | Ec | 2 | 12 | -10 | -20 | - | - | -10 | -11 | -12 | -13 | -14 | -15 | -16 | -17 | -18 | -19 | -20 | - | - | 4600 | 67100 |  |  | 100 |  | 100 | 1.5 |  | I2 | 1450 | 1.1
| 76 | 74 | Haute-Savoie | 74 - Haute-Savoie | 76 | H1 | Ec | 2 | 12 | -10 | -20 | - | - | -10 | -11 | -12 | -13 | -14 | -15 | -16 | -17 | -18 | -19 | -20 | - | - | 4900 | 64100 |  |  | 80 |  | 80 | 1.5 |  | I2 | 1450 | 1
| 77 | 75 | Paris | 75 - Paris | 77 | H1 | Eb | 2 | 2 | -5 | -5 | - | - | [11 empty] | - | - | 5100 | 55000 |  |  | 66 |  | 66 |  |  | I1 | 1250 | 1 | bar: -10 -10 to -20 -20
| 78 | 76 | Seine-Maritime | 76 - Seine-Maritime | 78 | H1 | Ea | 0 | 3 | -5 | -8 | -5 | -7 | -7 | -8 | - | - | - | - | - | - | - | - | - | - | - | 5500 | 58000 |  |  | 76 |  | 76 |  | 5 | I1 | 1250 | 1
| 79 | 77 | Seine-et-Marne | 77 - Seine-et-Marne | 79 | H1 | Eb | 2 | 3 | -7 | -8 | - | - | -7 | -8 | - | - | - | - | - | - | - | - | - | - | - | 5500 | 60000 |  |  | 72 |  | 72 |  |  | I1 | 1250 | 1
| 80 | 78 | Yvelines | 78 - Yvelines | 80 | H1 | Eb | 2 | 2 | -7 | -7 | - | - | [11 empty] | - | - | 5800 | 63100 |  |  | 72 |  | 72 |  |  | I1 | 1250 | 1 | bar: -10 -10 to -20 -20
| 81 | 79 | Deux-Sèvres | 79 - Deux-Sèvres | 81 | H2 | Eb | 2 | 3 | -7 | -8 | - | - | -7 | -8 | - | - | - | - | - | - | - | - | - | - | - | 5300 | 50400 |  |  | 85 |  | 85 |  |  | I2 | 1450 | 1
| 82 | 80 | Somme | 80 - Somme | 82 | H1 | Ea | 0 | 3 | -7 | -10 | -7 | -8 | -9 | -10 | - | - | - | - | - | - | - | - | - | - | - | 5800 | 62500 |  |  | 73 |  | 73 |  | 5 | I1 | 1250 | 1
| 83 | 81 | Tarn | 81 - Tarn | 83 | H2 | Ec | 2 | 14 | -5 | -12 | - | - | -5 | -6 | -7 | -7 | -8 | -8 | -9 | -9 | -10 | -10 | -11 | -11 | -12 | 4400 | 40000 |  |  | 100 |  | 100 | 1.5 |  | I3 | 1800 | 1
| 84 | 82 | Tarn-et-Garonne | 82 - Tarn-et-Garonne | 84 | H2 | Ec | 1 | 3 | -5 | -6 | - | - | -5 | -6 | - | - | - | - | - | - | - | - |  | - | - | 4800 | 49200 |  |  | 90 |  | 90 |  |  | I3 | 1800 | 1
| 85 | 83 | Var | 83 - Var | 85 | H3 | Ed | 1 | 14 | 0 | -12 | 0 | -2 | -5 | -6 | -7 | -7 | -8 | -8 | -9 | -9 | -10 | -10 | -11 | -11 | -12 | 3900 | 36000 |  |  | 132 |  | 132 | 1.8 | 5 | I4 | 2200 | 1.1
| 86 | 84 | Vaucluse | 84 - Vaucluse | 86 | H2 | Ed | 2 | 10 | -6 | -14 | - | - | -6 | -7 | -8 | -9 | -10 | -11 | -12 | -13 | -14 | - | - | - | - | 4600 | 44000 |  |  | 126 |  | 126 | 1.5 |  | I4 | 2200 | 1.1
| 87 | 85 | Vendée | 85 - Vendée | 87 | H2 | Eb | 0 | 3 | -2 | -6 | -2 | -4 | -5 | -6 | - | - | - | - | - | - | - | - | - | - | - | 5200 | 50000 |  |  | 85 |  | 85 |  | 5 | I3 | 1800 | 1
| 88 | 86 | Vienne | 86 - Vienne | 88 | H2 | Eb | 2 | 3 | -7 | -8 | - | - | -7 | -8 | - | - | - | - | - | - | - | - | - | - | - | 5300 | 56000 |  |  | 86 |  | 86 |  |  | I2 | 1450 | 1
| 89 | 87 | Haute-Vienne | 87 - Haute-Vienne | 89 | H1 | Ec | 2 | 13 | -8 | -19 | - | - | -8 | -9 | -10 | -11 | -12 | -13 | -14 | -15 | -16 | -17 | -18 | -19 | - | 5200 | 60400 |  |  | 86 |  | 86 | 1.5 |  | I2 | 1450 | 1.1
| 90 | 88 | Vosges | 88 - Vosges | 90 | H1 | Eb | 2 | 8 | -15 | -20 | - | - | -15 | -15 | -16 | -17 | -18 | -19 | -20 | - | - | - | - | - | - | 5300 | 65000 |  |  | 71 |  | 71 | 1.5 |  | I1 | 1250 | 1
| 91 | 89 | Yonne | 89 - Yonne | 91 | H1 | Eb | 2 | 6 | -10 | -14 | - | - | -10 | -11 | -12 | -13 | -14 | - | - | - | - | - | - | - | - | 5400 | 60700 |  |  | 76 |  | 76 |  |  | I2 | 1450 | 1
| 92 | 90 | Territoire-de-Belfort | 90 - Territoire-de-Belfort | 92 | H1 | Eb | 2 | 8 | -15 | -20 | - | - | -15 | -15 | -16 | -17 | -18 | -19 | -20 | - | - | - | - | - | - | 5300 | 67000 |  |  | 70 |  | 70 | 1.5 |  | I1 | 1250 | 1
| 93 | 91 | Essone | 91 - Essone | 93 | H1 | Eb | 2 | 2 | -7 | -7 | - | - | [7 empty] | - | - | - | - | - | - | 5500 | 61000 |  |  | 72 |  | 72 |  |  | I1 | 1250 | 1 | bar: -15 to -20
| 94 | 92 | Hauts-de-Seine | 92 - Hauts-de-Seine | 94 | H1 | Eb | 2 | 2 | -7 | -7 | - | - | [7 empty] | - | - | - | - | - | - | 5300 | 58000 |  |  | 66 |  | 66 |  |  | I1 | 1250 | 1 | bar: -15 to -20
| 95 | 93 | Seine-Saint-Denis | 93 - Seine-Saint-Denis | 95 | H1 | Eb | 2 | 2 | -7 | -7 | - | - | [7 empty] | - | - | - | - | - | - | 5300 | 58000 |  |  | 66 |  | 66 |  |  | I1 | 1250 | 1 | bar: -15 to -20
| 96 | 94 | Val-de-Marne | 94 - Val-de-Marne | 96 | H1 | Eb | 2 | 2 | -7 | -7 | - | - | [7 empty] | - | - | - | - | - | - | 5300 | 58000 |  |  | 66 |  | 66 |  |  | I1 | 1250 | 1 | bar: -15 to -20
| 97 | 95 | Val-d'Oise | 95 - Val-d'Oise | 97 | H1 | Eb | 2 | 2 | -7 | -7 | - | - | [7 empty] | - | - | - | - | - | - | 5500 | 61000 |  |  | 72 |  | 72 |  |  | I1 | 1250 | 1 | bar: -15 to -20
| Type d'habitation | Coeff G | Conforme à la RT 2000 (0,9) |  |  | Conso ecs | L/j à 50°C | Normale (50 l/j à 55°C) |  |  | Type Solaire |  | Aucune
1 | Conforme à la RT 2000 (0,9) | 0.9 | 1 |  | 1 | Econome (35 l/j à 55°C) | 35 | 2 |  | 1 | Aucune | 0 | 1
2 | Conforme à la RT 2005 (0,8) | 0.8 |  |  | 2 | Normale (50 l/j à 55°C) | 50 |  |  | 2 | CESI | 0
3 | Maison à excellente isolation (0,6) | 0.6 |  |  | 3 | Confortable (70 l/j à 55°C) | 70 |  |  | 3 | SSC | 0
4 | Maison bioclimatique (0,4) | 0.4
| Calculs besoins |  | T ext base à 0 | Abonnement GAZ |  |  |  | Abonnement Elec
| Ligne temp | 2 | -10 | Rentabilité B2I/B1 |  | 0 | kWh | Tout elec | 223.68
| Colonne temp | 1 | [5 empty] | PAC Air | 201.36
| Temp. Ext base | -10 | Nb heures | Gaz Condensation |  | 23351.682 | kWh | PAC Sol | 177.24
| djh | 67900 | 4900 | Cout Abonnement |  | 250.53 | €
| Coeff G | 0.9 |  | Cout Energie |  | 6.37 | €
| Volume | 375 | m3
| Déperditions | 10.1 | kW | Gaz BT |  | 27369.1756 | kWh
| Besoins annuels chauffage | 19097 | kWh | Cout Abonnement |  | 250.53 | €
| Conso ECS | 50 | l/j | Cout Energie |  | 6.37 | €
| Besoins annuels ECS | 3811 | kWh
| Besoins annuels total | 22908 | kWh
Tableau correspondances énergétiques
| 1 litre fioul | 10 | kWh PCI | 10.6383 | kWh PCS | 3.1915 | kg CO2
| 1 m3 gaz naturel | 10 | kWh PCI | 11.1111 | kWh PCS | 2.5556 | kg CO2
| 1 kg propane | 12.8 | kWh PCI | 13.913 | kWh PCS
| 1 kg Granulés | 4.8 | kWh PCI
| 1 Stère de bûche | 2000 | kWh PCI |  | 1 kWh élec | 0.18 | kg CO2
| Type d'Installation | Rendement | Surcoût abonnement | Coût ECS | Coût chauffage | Coût total | Coût total avec CESI | Coût total avec SSC |  | Coût ECS graphique | Coût chauffage graph | Somme
| Tout électrique | 100% | 93.36 | 468.753 | 2887.8877 | 3356.6407 | 3075.3889 | 2516.4833 |  | 468.753 | 2887.8877 | 3356.6407
| PAC Air/Eau | 3.5 | 71.04 | 468.753 | 869.4765 | 1338.2295 | 1056.9777 | 897.2904 |  | 468.753 | 869.4765 | 1338.2295
| PAC Sol-Eau/Eau | 4 | 46.92 | 468.753 | 745.5519 | 1214.3049 | 933.0531 | 793.3267 |  | 468.753 | 745.5519 | 1214.3049
| Bois bûches | 85% | 0 | 156.9235 | 786.3471 | 943.2706 | 849.1165 | 691.8471 |  | 156.9235 | 786.3471 | 943.2706
| Bois granulés | 85% | 0 | 259.8579 | 1302.1533 | 1562.0112 | 1406.0964 | 1145.6658 |  | 259.8579 | 1302.1533 | 1562.0112
| Gaz Condensation | 109% | 250.53 | 247.4625 | 1490.5697 | 1738.0321 | 1589.5546 | 1341.5467 |  | 247.4625 | 1490.5697 | 1738.0321
| Gaz | 93% | 250.53 | 290.0367 | 1703.9098 | 1993.9465 | 1819.9245 | 1529.2485 |  | 290.0367 | 1703.9098 | 1993.9465
| Fioul condensation | 104% | 0 | 341.8907 | 1713.2213 | 2055.1119 | 1849.9775 | 1507.3333 |  | 341.8907 | 1713.2213 | 2055.1119
| Fioul | 93% | 0 | 382.3294 | 1915.8603 | 2298.1897 | 2068.7921 | 1685.62 |  | 382.3294 | 1915.8603 | 2298.1897
| Propane condensation | 107% | 0 | 527.129 | 2641.4542 | 3168.5832 | 2852.3058 | 2324.015 |  | 527.129 | 2641.4542 | 3168.5832
| Propane | 93% | 0 | 606.4817 | 3039.0925 | 3645.5742 | 3281.6852 | 2673.8667 |  | 606.4817 | 3039.0925 | 3645.5742
Note on AB2: Nombre d'heures de chauffage
Note on AF2: Ensoleillement
Note on AG2: Ensoleillement